## Sheet 1
RefDes | Value | Name | Digikey Part Number
C1 | 4.7uF | CAP0603-CAP | 445-1417-1-ND
C6, C12, C13, C18 | 1uF | CAP0603-CAP | 587-2984-1-ND
C7, C8, C9, C17, C19 | 0.1uF | CAP0603-CAP | 445-1316-1-ND
C14 | 220nF | CAP0603-CAP | 445-1318-1-ND
C15, C16 | 12pF | CAP0603 | 445-1270-1-ND
D1, D4, D5, D6 | 1N4148 | DIODE_0603 | 641-1285-1-ND
D2, D8 | RED | LEDCHIP-LED0805 | 754-1123-1-ND
D3 | GREEN | LEDCHIP-LED0805 | 732-4971-1-ND
D7 | BLUE | LEDCHIP-LED0805 | 732-4966-1-ND
LP1 |  | LP5907 | LP5907MFX-3.3/NOPB-ND | Digikey has high minimum on this
R1, R8, R3, R14 | 10k | RESISTOR0603-RES | 311-10.0KHRCT-ND
R4, R5, R9, R10 | 1k | RESISTOR0603-RES | 311-1.00KHRCT-ND
R6, R7 | 220 | RESISTOR0603-RES | P220HCT-ND
R11, R12, R13 | 1.5k | RES_0603 | 311-1.50KHRCT-ND
R15, R2 | 2.2k | RES_0603 | 311-2.20KHRCT-ND | This controls charge current, A=890/R
S1 |  | SMA_EDGE
U2 |  | RFM22SMD
U3 |  | ATMEGA328_SMT | ATMEGA328P-AURCT-ND
U5 |  | LFCN | 311-0.0ERCT-ND | Minicircuits LPF, can be replaced with 1206 0ohm
U6 |  | BQ24075 | 296-23840-1-ND
U7 |  | TRANSISTOR_NPNSOT23 | ZXTN07012EFFCT-ND
U9 |  | CP2102 | 336-1160-5-ND
U10 |  | 10103594-0001LF | 609-4050-1-ND
X1 |  | XTAL-4-3225 | 644-1174-1-ND
Buzzer (very loud) |  | Buzzer | AI-3035-TWT-3V-R